## แผ่น1
รายการคำนวณ |  |  | update 09/11/2564 by Dr.Sorakarn Sritong-on
พารามิเตอร์
fc' | 173 |  | ksc
Es | 2040000 |  | ksc
w | 2.323 |  | T/m^3
Ec | 198849.609 |  | ksc |  |  |  |  | 4270(w^1.5)sqrt(fc')
fc | 64.875 |  | ksc |  |  |  |  | 0.375fc'
n | 10.259 | [6 empty] | Es/Ec
เหล็กเส้นกลมผิวเรียบ (RB) |  |  |  | เหล็กข้ออ้อย (DB)
fy | 2400 | ksc | SR-24 | fy | 3000 | ksc |  | SD-30
fs | 1200 | ksc |  | fs | 1500 | ksc |  | 0.5fy แต่ไม่เกิน 1700 ksc
k | 0.35676 |  |  | k | 0.30734 |  |  | 1/(1 + fs/nfc)
j | 0.88108 |  |  | j | 0.89755 |  |  | 1 - k/3
R | 10.1962 | ksc |  | R | 8.9479 | ksc |  | 0.5fckj
ออกแบบแผ่นพื้น
ใช้เหล็กเสริม |  | RB | 9 | mm |  |  |  | #1 |  | wS^2 |  | 5440 | kg-m/m | fs*j*d | 79.2972 | kg-m/cm^2 |  | Asmin = 0.0025bt |  |  | 2.5 | cm^2
ดังนั้น ใช้ | [6 empty] | #4 | #2 = #5 | #6 | Mc = Rbd^2 |  | 573.5358 | kg-m/m
fs |  |  | 1200 | ksc |  |  |  | #3
j |  |  | 0.88108
R |  |  | 10.1962 | ksc |  |  | กรณีที่ 1 : ช่วงพื้นภายใน
As ต่อ 1 เส้น |  |  | 0.63617 | cm^2 |  |  |  | C |  |  | M = CwS^2 (kg-m/m) |  |  |  | As = M/fsjd (cm^2/m) |  |  |  | As Use (cm^2/m) <มากกว่าหรือเท่ากับ Asmin> |  |  |  | spacing (m)
[8 empty] | 0.032999 |  |  | 179.514 |  |  |  | 2.2638 |  |  |  | 2.5 |  |  |  | 0.25447
covering |  |  | 2.5 | cm | S | 4 | 0.033 | 0.025 | 0.033 | 179.52 | 135.9973 | 179.52 |  | 2.2639 | 1.715 | 2.2639 |  | 2.5 | 2.5 | 2.5 |  | 0.25447 | 0.25447 | 0.25447
LL |  |  | 100 | kg/m^2 |  |  |  | 0.032999 |  |  | 179.514 |  |  |  | 2.2638 |  |  |  | 2.5 |  |  |  | 0.25447
SL |  |  | 0 | kg/m^2 |  |  | L | 4
S |  |  | 4 | m
L |  |  | 4 | m |  |  | กรณีที่ 2 : ไม่ต่อเนื่องกันด้านเดียว (ด้าน L)
กำหนดความหนา (t) |  |  | 10 | cm |  |  |  | C |  |  | M = CwS^2 (kg-m/m) |  |  |  | As = M/fsjd (cm^2/m) |  |  |  | As Use (cm^2/m) <มากกว่าหรือเท่ากับ Asmin> |  |  |  | spacing (m)
คิดความกว้างพื้น (b) |  |  | 1 | m |  |  |  | 0.020999 |  |  | 114.234 |  |  |  | 1.4406 |  |  |  | 2.5 |  |  |  | 0.25447
[5 empty] | S | 4 | 0.041 | 0.030997 | 0.041 | 223.04 | 168.6259 | 223.04 |  | 2.8127 | 2.1265 | 2.8127 |  | 2.8127 | 2.5 | 2.8127 |  | 0.22618 | 0.25447 | 0.22618
DL = 2400(ความหนา) |  |  | 240 | kg/m^2 |  |  |  | 0.040998 |  |  | 223.0302 |  |  |  | 2.8126 |  |  |  | 2.8126 |  |  |  | 0.22619
w = DL + LL + SL |  |  | 340 | kg/m^2 |  |  | L | 4
d = t - covering |  |  | 7.5 | cm
m = S/L |  |  | 1 |  |  |  | กรณีที่ 2 : ไม่ต่อเนื่องกันด้านเดียว (ด้าน S)
[7 empty] | C |  |  |  | M = CwS^2 (kg-m/m) |  |  |  | As = M/fsjd (cm^2/m) |  |  |  | As Use (cm^2/m) <มากกว่าหรือเท่ากับ Asmin> |  |  |  | spacing (m)
นน.ลงคานด้าน S |  |  | 0.45333 | T/m |  |  |  | 0.040998 |  |  | 223.0302 |  |  |  | 2.8126 |  |  |  | 2.8126 |  |  |  | 0.22619
(wS/3) |  |  |  |  | S | 4 | 0.021 | 0.030997 | 0.041 | 114.24 | 168.6259 | 223.04 |  | 1.4407 | 2.1265 | 2.8127 |  | 2.5 | 2.5 | 2.8127 |  | 0.25447 | 0.25447 | 0.22618
นน.ลงคานด้าน L |  |  | 0.45333 | T/m |  |  |  | 0.040998 |  |  | 223.0302 |  |  |  | 2.8126 |  |  |  | 2.8126 |  |  |  | 0.22619
[(ws/3) * (3-m^2)/2] | [6 empty] | L | 4
กรณีที่ 3 : ไม่ต่อเนื่องกันสองด้าน (ด้าน L)
[8 empty] | C |  |  | M = CwS^2 (kg-m/m) |  |  |  | As = M/fsjd (cm^2/m) |  |  |  | As Use (cm^2/m) <มากกว่าหรือเท่ากับ Asmin> |  |  |  | spacing (m)
[8 empty] | 0.024999 |  |  | 135.994 |  |  |  | 1.715 |  |  |  | 2.5 |  |  |  | 0.25447
[5 empty] | S | 4 | 0.049 | 0.036998 | 0.049 | 266.56 | 201.2686 | 266.56 |  | 3.3615 | 2.5382 | 3.3615 |  | 3.3615 | 2.5382 | 3.3615 |  | 0.18925 | 0.25064 | 0.18925
[8 empty] | 0.024999 |  |  | 135.994 |  |  |  | 1.715 |  |  |  | 2.5 |  |  |  | 0.25447
[7 empty] | L | 4
กรณีที่ 3 : ไม่ต่อเนื่องกันสองด้าน (ด้าน S และด้าน L)
[8 empty] | C |  |  | M = CwS^2 (kg-m/m) |  |  |  | As = M/fsjd (cm^2/m) |  |  |  | As Use (cm^2/m) <มากกว่าหรือเท่ากับ Asmin> |  |  |  | spacing (m)
[8 empty] | 0.024999 |  |  | 135.994 |  |  |  | 1.715 |  |  |  | 2.5 |  |  |  | 0.25447
[5 empty] | S | 4 | 0.025 | 0.036998 | 0.049 | 136 | 201.2686 | 266.56 |  | 1.7151 | 2.5382 | 3.3615 |  | 2.5 | 2.5382 | 3.3615 |  | 0.25447 | 0.25064 | 0.18925
[8 empty] | 0.048999 |  |  | 266.554 |  |  |  | 3.3615 |  |  |  | 3.3615 |  |  |  | 0.18926
[7 empty] | L | 4
กรณีที่ 3 : ไม่ต่อเนื่องกันสองด้าน (ด้าน S)
[8 empty] | C |  |  | M = CwS^2 (kg-m/m) |  |  |  | As = M/fsjd (cm^2/m) |  |  |  | As Use (cm^2/m) <มากกว่าหรือเท่ากับ Asmin> |  |  |  | spacing (m)
[8 empty] | 0.048999 |  |  | 266.554 |  |  |  | 3.3615 |  |  |  | 3.3615 |  |  |  | 0.18926
[5 empty] | S | 4 | 0.025 | 0.036998 | 0.025 | 136 | 201.2686 | 136 |  | 1.7151 | 2.5382 | 1.7151 |  | 2.5 | 2.5382 | 2.5 |  | 0.25447 | 0.25064 | 0.25447
[8 empty] | 0.048999 |  |  | 266.554 |  |  |  | 3.3615 |  |  |  | 3.3615 |  |  |  | 0.18926
[7 empty] | L | 4
กรณีที่ 4 : ไม่ต่อเนื่องกันสามด้าน (ด้าน L ต่อเนื่อง)
[8 empty] | C |  |  | M = CwS^2 (kg-m/m) |  |  |  | As = M/fsjd (cm^2/m) |  |  |  | As Use (cm^2/m) <มากกว่าหรือเท่ากับ Asmin> |  |  |  | spacing (m)
[8 empty] | 0.058 |  |  | 315.52 |  |  |  | 3.979 |  |  |  | 3.979 |  |  |  | 0.15988
[5 empty] | S | 4 | 0.029 | 0.044 | 0.029 | 157.76 | 239.3605 | 157.76 |  | 1.9895 | 3.0185 | 1.9895 |  | 2.5 | 3.0185 | 2.5 |  | 0.25447 | 0.21076 | 0.25447
[8 empty] | 0.029 |  |  | 157.76 |  |  |  | 1.9895 |  |  |  | 2.5 |  |  |  | 0.25447
[7 empty] | L | 4
กรณีที่ 4 : ไม่ต่อเนื่องกันสามด้าน (ด้าน S ต่อเนื่อง)
[8 empty] | C |  |  | M = CwS^2 (kg-m/m) |  |  |  | As = M/fsjd (cm^2/m) |  |  |  | As Use (cm^2/m) <มากกว่าหรือเท่ากับ Asmin> |  |  |  | spacing (m)
[8 empty] | 0.029 |  |  | 157.76 |  |  |  | 1.9895 |  |  |  | 2.5 |  |  |  | 0.25447
[5 empty] | S | 4 | 0.058 | 0.044 | 0.029 | 315.52 | 239.3605 | 157.76 |  | 3.979 | 3.0185 | 1.9895 |  | 3.979 | 3.0185 | 2.5 |  | 0.15988 | 0.21076 | 0.25447
[8 empty] | 0.029 |  |  | 157.76 |  |  |  | 1.9895 |  |  |  | 2.5 |  |  |  | 0.25447
[7 empty] | L | 4
กรณีที่ 5 : ไม่ต่อเนื่องกันทั้งสี่ด้าน
[8 empty] | C |  |  | M = CwS^2 (kg-m/m) |  |  |  | As = M/fsjd (cm^2/m) |  |  |  | As Use (cm^2/m) <มากกว่าหรือเท่ากับ Asmin> |  |  |  | spacing (m)
[8 empty] | 0.033 |  |  | 179.52 |  |  |  | 2.2639 |  |  |  | 2.5 |  |  |  | 0.25447
[5 empty] | S | 4 | 0.033 | 0.05 | 0.033 | 179.52 | 272 | 179.52 |  | 2.2639 | 3.4301 | 2.2639 |  | 2.5 | 3.4301 | 2.5 |  | 0.25447 | 0.18547 | 0.25447
[8 empty] | 0.033 |  |  | 179.52 |  |  |  | 2.2639 |  |  |  | 2.5 |  |  |  | 0.25447
[7 empty] | L | 4
ออกแบบคาน
ใช้เหล็กเสริมหลักแบบ |  | SD-30
ดังนั้น ใช้
fs |  |  | 1500 | ksc |  | M | 2.204 | T-m | > Mc , Doubly RC |  |  |  |  | V | 4.951 | T
k |  |  | 0.30734 |  |  | M' | 0.011759 | T-m | M - Mc |  |  |  |  | v | 7.0729 | ksc | > vc | V/(bd)
j |  |  | 0.89755 |  |  | fs' | 712.377 | ksc | 2fs[k - (d'/d)]/(1 - k) |  | fs' ต้อง <= fs |  |  | V' | 2280.9519 | kg |  | (v - vc)(bd) ถ้า v > vc
R |  |  | 8.9479 | ksc |  | As1 | 4.6523 | sq.cm | Mc/(fsjd) |  |  |  |  | ใช้เหล็กปลอก RB ขนาด |  |  |  | 6 | mm | 1 | ปลอก
[6 empty] | As2 | 0.026132 | sq.cm | M'/[fs(d - d')] |  |  |  |  | Av ต่อ 1 ปลอก เท่ากับ 2As |  |  |  | 0.56549 | sq.cm
คานขนาด | [13 empty] | ดังนั้น Av เท่ากับ |  |  |  | 0.56549 | sq.cm
b |  |  | 0.2 | m
h |  |  | 0.4 | m |  | Ast | 4.6784 | sq.cm | Singly : M/(fsjd), Doubly : As1 + As2 |  |  |  |  | ระยะเรียง เลือกค่าน้อยมาใช้
covering. d' |  |  | 0.05 | m |  | Asc | 0.055024 | sq.cm | M'/[fs'(d - d')] |  |  |  |  | Av/0.0015b |  | 0.1885 | m
[6 empty] | ขนาดหน้าตัดคานใช้ได้ | [7 empty] | d/2 |  | 0.175 | m | ถ้า v <= 0.795sqrt(fc') ใช้ d/2 แต่ถ้า v > 0.795sqrt(fc') ใช้ d/4
d |  |  | 35 | cm | [9 empty] | Avfvd/V' |  | 0.10413 | m | ถ้า v > vc
d-d' |  |  | 0.3 | m
d'/d |  |  | 0.14286
fsjd |  |  | 0.47122 | sq.cm/T-m
Mc |  |  | 2.1922 | T-m
fv |  |  | 1200 | ksc
vc |  |  | 3.8144 | ksc | 0.29sqrt(fc')
0.795sqrt(fc') |  |  | 10.4566 | ksc | ค่าที่ใช้กำหนดระยะเรียงว่าจะใช้ d/2 หรือ d/4
1.32sqrt(fc') |  |  | 17.3619 | ksc | ขีดจำกัดของขนาดหน้าตัดคานในการรับแรงเฉือน
ออกแบบเสาสี่เหลี่ยม (แบบรับแรงตามแนวแกนเท่านั้น)
fc' |  |  | 173 | ksc | [11 empty] | จำนวนเส้น
เหล็กยืนใช้ |  |  | DB | [7 empty] | ถ้าใช้เหล็กยืน, M |  |  |  |  | คำนวณ | เลือกใช้ | As จริง | pg = As/Ag
ด้ังนั้น fs |  |  | 1200 | ksc | [6 empty] | 12 | As/เส้น | 1.131 | sq.cm |  | 3.5368 | 4 | 4.5239 | 0.01131
ด้านแคบสุดของเสา ,t |  |  | 0.2 | m | [6 empty] | 16 | As/เส้น | 2.0106 | sq.cm |  | 1.9894 | 4 | 8.0425 | 0.020106
อีกด้านหนึ่งของเสา |  |  | 0.2 | m | [6 empty] | 20 | As/เส้น | 3.1416 | sq.cm |  | 1.2732 | 4 | 12.5664 | 0.031416
ความสูงเสา , h |  |  | 3 | m | [6 empty] | 25 | As/เส้น | 4.9087 | sq.cm |  | 0.81487 | 4 | 19.635 | 0.049087
P |  |  | 7.246 | T
[11 empty] | ถ้าใช้เหล็กปลอก, S แบบ RB, M |  |  |  |  | 16M | 48S | ด้านแคบ | ใช้ระยะเรียง <=
h/t |  |  | 15 | เสาสั้น | [6 empty] | 6 | 12 |  |  |  | 0.192 | 0.288 | 0.2 | 0.192
R |  |  | 1 |  | ถ้า เสาสั้น R = 1, ถ้าเสายาว R = 1.07 - 0.008(h/0.3t) | [6 empty] | 16 |  |  |  | 0.256 | 0.288 | 0.2 | 0.2
Ag |  |  | 400 | sq.cm | พื้นที่หน้าตัดเสา | [6 empty] | 20 |  |  |  | 0.32 | 0.288 | 0.2 | 0.2
P/R |  |  | 7246 | kg | [7 empty] | 25 |  |  |  | 0.4 | 0.288 | 0.2 | 0.2
As min = 0.01Ag |  |  | 4 | sq.cm | [6 empty] | 9 | 12 |  |  |  | 0.192 | 0.432 | 0.2 | 0.192
As คำนวณ |  |  | -7.3127 | sq.cm | [(P/R) - 0.2125Agfc']/(0.85fs) | [6 empty] | 16 |  |  |  | 0.256 | 0.432 | 0.2 | 0.2
As ที่ต้องการ |  |  | 4 | sq.cm | [7 empty] | 20 |  |  |  | 0.32 | 0.432 | 0.2 | 0.2
[12 empty] | 25 |  |  |  | 0.4 | 0.432 | 0.2 | 0.2
ออกแบบฐานรากวางบนดิน (สีเหลี่ยมจัตุรัสรับแรงตามแนวแกนเท่านั้น)
fc' |  |  | 173 | ksc
เลือกใช้เหล็กเสริมหลัก |  |  | DB
ดัังนั้น
fs |  |  | 1500 | ksc
j |  |  | 0.89755
R |  |  | 8.9479 | ksc
vcb |  |  | 3.8144 | ksc | หน่วยแรงเฉือนแบบคานที่ยอมให้ = 0.29sqrt(fc')
|  |  | 38143.5447 | ksm
vcp |  |  | 6.9711 | ksc | หน่่วยแรงเฉือนแบบเจาะทะลุที่ยอมให้ = 0.53sqrt(fc')
|  |  | 69710.6161 | ksm
ตอม่อจัตุรัสขนาด, c |  |  | 0.2 | m
ความสูงตอม่อ |  |  | 1 | m
แรงปฏิกิริยา |  |  | 14.715 | T
น้ำหนักตอม่อ |  |  | 0.096 | T | 2.4(c^2)(ความสูงตอม่อ)
รวมน้ำหนักถ่ายจากตอม่อ |  |  | 14.811 | [6 empty] | เลือกใช้ d |  |  | 0.25 | m | แนะนำ ถ้า d ที่คำนวณได้ <= d ขั้นต่ำตามมาตรฐานคือ 0.15 ใช้ d = 0.15 แต่ถ้า > d ขั้นต่ำ ให้ปัดเป็นเลขลงตัวทศนิยมตำแหน่งที่หนึ่งแล้วบวกเพิ่ม 0.05
ประเมินน้ำหนักฐานราก |  |  | 20 | % ของน้ำหนักถ่ายจากตอม่อ | [5 empty] | ระยะหุ้มเหล็กเสริมฐานราก |  |  | 0.075 | m | มาตรฐาน วสท. 011007-19 ข้อ 7.8.1 (1)
น้ำหนักฐานรากประเมิน |  |  | 2.9622 | T | [5 empty] | ดังนั้น ความหนาฐานราก, h |  |  | 0.325 | m
[10 empty] | น้ำหนักฐานรากจริง |  |  | 3.12 | T | 2.4(B^2)(h)
รวมน้ำหนักออกแบบประเมิน, Pe |  |  | 17.7732 | T | น้ำหนักถ่ายจากตอม่อ + น้ำหนักฐานรากประเมิน |  |  |  |  | น้ำหนักออกแบบจริง, Pdesign |  |  | 17.931 | T | น้ำหนักถ่ายจากตอม่อ + น้ำหนักฐานรากจริง
[10 empty] | น้ำหนักปลอดภัย |  |  | 20 | T | กำลังแบกทานปลอดภัยของดิน(B^2) |  |  | ผ่าน
กำลังแบกทานปลอดภัยของดิน, q |  |  | 5 | T/sq.m
ขนาดฐานรากคำนวณ |  |  | 1.8854 | m | sqrt(P/q)
เลือกใช้ขนาด, B |  |  | 2 | m | ต้อง >= ขนาดฐานรากคำนวณ |  |  |  |  | หาจำนวนเหล็กเสริม
กำลังแบกทานประเมิน, qe |  |  | 4443.3 | ksm | Pe/B^2 |  | แปลงหน่วย T เป็น kg |  |  | กำลังแบกทานใช้งาน, qdesign |  |  | 4482.75 | ksm | P/B^2 | แปลงหน่วย T เป็น kg
V ที่หน้าตัดวิกฤต |  |  | 7997.94 | kg | qeB(B-c)/2 |  |  |  |  | V ที่หน้าตัดวิกฤต |  |  | 8068.95 | kg | (qdesign)B(B-c)/2
M ที่หน้าตัดวิกฤต |  |  | 3599.073 | kg-m | V(B-c)/4 |  |  |  |  | M ที่หน้าตัดวิกฤต |  |  | 3631.0275 | kg-m | V(B-c)/4 | < | โมเมนต์ปลอดภัยที่คอนกรีตรับได้ |  |  | 11184.9018 | kg-m | RBd^2 | ผ่าน
d เนื่องจากโมเมนต์ |  |  | 0.14181 | m | sqrt(M/RB) |  |  |  |  | As ที่ต้องการ |  |  | 10.7879 | sq.cm | M/fsjd
d เนื่องจากแรงเฉือนแบบคาน |  |  | 0.093902 | m | qe(B-c)/[2(vcb + qe)] |  |  |  |  | 1.33As ที่ต้องการ |  |  | 14.3479 | sq.cm | ข้อแนะนำจากสมาคมคอนกรีตแห่งประเทศไทย
k1 = 4vcp + qe |  |  | 283285.7645 | ksm
k2 = 2c(2vcp + qe) |  |  | 57545.8129 | kg/m | [5 empty] | ขนาด | จำนวนเส้น | เลือกใช้ | As รวม | Eo รวม | u ที่เกิดขึ้น | สถานะ | ระยะเรียง | สถานะ |  | ขนาด | As | Eo | u ที่ยอมให้
k3 = qe(c^2 - B^2) |  |  | -17595.468 | kg | [5 empty] | 12 | 12.6863 | 7 | 7.9168 | 26.3894 | 13.6266 | ผ่าน | 0.28571 | ผ่าน |  | 12 | 1.131 | 3.7699 | 35
d เนื่องจากแรงเฉือนแบบเจาะทะลุ |  |  | 0.16756 | m | (-k2 + sqrt(k2^2 - 4k1k3))/2k1 |  |  |  |  | 16 | 7.1361 | 8 | 16.085 | 40.2124 | 8.9424 | ผ่าน | 0.25 | ผ่าน |  | 16 | 2.0106 | 5.0265 | 26.5525
d ขั้นต่ำตามมาตรฐาน |  |  | 0.15 | m | มาตรฐาน วสท. 011007-19 ข้อ 21.9.1 |  |  |  |  | 20 | 4.5671 | 10 | 31.4159 | 62.8319 | 5.7232 | ผ่าน | 0.2 | ผ่าน |  | 20 | 3.1416 | 6.2832 | 21.242
[10 empty] | 25 | 2.9229 | 9 | 44.1786 | 70.6858 | 5.0873 | ผ่าน | 0.22222 | ผ่าน |  | 25 | 4.9087 | 7.854 | 16.9936
[15 empty] | u = V/Eojd |  | ข้อแนะนำ : ไม่ควรเกิน 0.30 m | [5 empty] | u ที่ยอมให้ = 3.23sqrt(fc')/D <= 35 ksc (เหล็กข้ออ้อย)
u <= u ที่ยอมให้
ตรวจสอบหน่วยแรงเฉือน
[10 empty] | v แบบคาน ที่หน้าตัดวิกฤต |  |  | 1.1655 | ksc | (qdesign/d)[(B - c - 2d)/2] |  |  | < | 3.8144 | (vcb) ผ่าน
[10 empty] | v แบบเจาะทะลุ ที่หน้าตัดวิกฤต |  |  | 3.7829 | ksc | qdesign[B^2 - (d+c)^2] / [4(d + c)d] |  |  | < | 6.9711 | (vcp) ผ่าน
การเสริมเหล็กปลอกเสาเพื่อต้านทานการสั่นสะเทือนของแรงแผ่นดินไหว
ด้านกว้างของหน้าตัดเสา, c1 |  |  | 0.2 | m
ด้่านแคบของหน้าตัดเสา, c2 |  |  | 0.2 | m | [10 empty] | 8M | 24S | c2/2 | ค่าคงที่ | ใช้ระยะเรียง <=
ความสูงเสาจากพื้นถึงใต้คาน, H |  |  | 2.6 | m | [9 empty] | So | 0.128 | 0.144 | 0.1 | 0.3 | 0.1
fy |  |  | 2400 | ksc
ขนาดเหล็กแกนเสา, M |  |  | 16 | mm | [10 empty] | H/6 | c1 | ค่าคงที่ |  | ใช้ระยะ >=
ขนาเหล็กปลอกเสา, S |  |  | 6 | mm | [9 empty] | Lo | 0.43333 | 0.2 | 0.5 |  | 0.5
[17 empty] | 2So | <= | 0.2
[17 empty] | H - 2Lo | <= | 1.6
[17 empty] | 0.5So | <= | 0.05
[17 empty] | Av = 3.5c1S/fy , sq.cm |  | 0.29167
[17 empty] | As ต่อเส้น |  | 0.28274
[17 empty] | จำนวนเส้น |  | 1.0316